## Лист1
Приложение К
Расчет стока воды
Объект: «Развитие газотранспортных мощностей ЕСГ северо-западного региона, участок Грязовец - КС Славянская».
Вологодская область, участок км 80 - км 90
Таблица К.1 - Расчет максимальных расходов воды дождевых поводков по формуле предельной интенсивности стока
№ п/п | Наименование водотока | ПК по трассе газопровода 1 | A, км 2 площадь водосбора | I в, ‰ уклон водосбора средний | L, км длина русла | Iрусла, ‰ уклон русла | H'1% максимальный суточный слой осадков обеспеченностью 1% | ρ, густота речной сети км/км 2 | φ0 сборный коэфф. стока для А=10км2 и ср. уклоном 50 ‰ | n2 | n3 | параметр m ск | Гидравлический параметр русла, mp м/мин | параметр, m | коэфф.снижения стока озерами, δ | φ сборный коэфф. стока | средняя длина безрусловых склонов, км | Φск гидроморфометрическая характеристика склона | t ск (Φск)склоновое добегание (расчетное) | Гидроморфологическая характеристика русла Φ | Относительный модуль максимального расхода воды А1%(Φ,τск) | Максимальный расход воды Q1%, м3/с | Максимальный расход воды Q5%, м3/с | Максимальный расход воды Q10%, м3/с
1 | Лог | 808+80 | 0.99 | 17.3232 | 1.2 | 6.881 | 100 | 1.1011 | 0.28 | 0.65 | 0.07 | 0.15 | 9 | 0.33 | 1 | 0.16077 | 0.50455 | 18.3064 | 200 | 35.3228 | 0.038806 | 0.61764 | 0.30882 | 0.19764
2 | р. Рунас | 827+26 | 78.2 | 15 | 14.87 | 1.3265 | 100 | 0.5567 | 0.28 | 0.65 | 0.07 | 0.15 | 9 | 0.33 | 1 | 0.11312 | 0.99794 | 31.8171 | 200 | 275.9824 | 0.0092 | 8.1386 | 4.0693 | 2.6044
3 | Ручей б/н | 866+16 | 0.79 | 16.2116 | 0.58 | 14.9817 | 100 | 1.1433 | 0.28 | 0.65 | 0.07 | 0.15 | 9 | 0.33 | 1 | 0.15513 | 0.4859 | 18.5943 | 200 | 14.0984 | 0.05042 | 0.61791 | 0.30896 | 0.19773
4 | р. Кольдюга | 877+19 | 58.6 | 19.471 | 11.41 | 3.8394 | 100 | 0.51123 | 0.28 | 0.65 | 0.07 | 0.15 | 9 | 0.33 | 1 | 0.13672 | 1.0867 | 28.2942 | 200 | 152.8626 | 0.015286 | 12.2474 | 6.1237 | 3.9192
5 | Ручей б/н | 884+19 | 0.734 | 29.4595 | 1.02 | 19.4319 | 100 | 1.3624 | 0.28 | 0.65 | 0.07 | 0.15 | 9 | 0.33 | 1 | 0.22923 | 0.40778 | 12.0692 | 200 | 21.0211 | 0.047387 | 0.79731 | 0.39866 | 0.25514
Расчет выполнен при следующих параметрах: эмпирический коэффициент С2=1,2; переходные коэффициенты λ5%=0,50, λ10%=0,32.
Таблица К.2 - Расчет максимальных расходов воды весеннего половодья, среднегодовых и меженных расходов воды
№ п/п | Название водотока | ПК по трассе газ. 1 | Площадь водосбора A, км2 | Средняя взвешенная озерность f оз, % | Залесенность f лес, % | Относительная площадь болот f бол, % | d | d1 | d2 | Коэффициент дружности К 0 | Средний слой стока h cр, мм | Коэффициент вариации Сv | Модульный коэффициент K1% | Модульный коэффициент K5% | Модульный коэффициент K10% | Максимальный расход воды Q1%, м3/с | Максимальный расход воды Q5%, м3/с | Максимальный расход воды Q10%, м3/с | Модуль годового стока qгод , л/(с*км 2) | Модуль меженного стока qмеж, л/(с*км 2) | Среднегодовой расход воды Qгод, м 3/с | Средний меженный расход воды Q меж, м 3/с
1 | Лог* | 808+80 | 0.99 | <1 | 100 | <1 | 1 | 0.36228 | 1 | 0.0085 | 172 | 0.297 | 1.91 | 1.55 | 1.39 | 0.88485 | 0.73244 | 0.66971 | 9 | 1.75 | 0.00891 | 0.0017325
2 | р. Рунас | 827+26 | 78.2 | <1 | 74.4246 | <1 | 1 | 0.38632 | 0.91496 | 0.0086 | 173 | 0.305 | 1.94 | 1.56 | 1.4 | 36.3189 | 29.789 | 27.2579 | 9 | 1.78 | 0.7038 | 0.1392
3 | Ручей б/н* | 866+16 | 0.79 | <1 | 98.7342 | <1 | 1 | 0.36329 | 1 | 0.0086 | 172 | 0.297 | 1.91 | 1.55 | 1.39 | 0.73018 | 0.6044 | 0.55264 | 9 | 1.84 | 0.00711 | 0.0014536
4 | р. Кольдюга | 877+19 | 58.6 | <1 | 48.1229 | <1 | 1 | 0.42454 | 0.9651 | 0.009 | 174 | 0.305 | 1.94 | 1.56 | 1.4 | 34.9492 | 28.6655 | 26.2299 | 9 | 1.86 | 0.5274 | 0.109
5 | Ручей б/н* | 884+19 | 0.734 | <1 | 53.1335 | <1 | 1 | 0.41556 | 1 | 0.0088 | 172 | 0.297 | 1.91 | 1.55 | 1.39 | 0.79864 | 0.66107 | 0.60445 | 9 | 1.87 | 0.006606 | 0.0013726
*Примечание. Для ручьев, не отображенных на картах 1:25000-1:100000, либо отображенных пунктирной линией, окончательный расход при СМГВ принят нулевым